## 1
附件1：安宁市第一人民医院药物（疫苗）早期临床试验研究中心视频存储设备购置项目采购需求
1 | 视频存储 | 硬盘 | 25TB容量，3.5英寸，SATA3.0接口，7200RPM 氦气盘， SMR叠瓦式磁记录 传输速率285 MB/s，流畅存储视频有效防止丢帧 MTBF可达2,500,000小时 高级格式（AF）512e扇区技术，保障硬盘扇区4K对齐 满足数据严苛的7*24小时运行可靠性、安全性的需求 支持3年有限质保服务 | 台 | 13 | 通过配置前述硬件设备，达到：5路按2M码流存1825天（5年）需要207T存储空间，29路按2M码流存储90天需要20T，总计227T，供应商报价包含供货、按照、调试、质保等所有费用
2 | 视频存储 | 网络存储设备 | ★单设备配置≥64位多核处理器，≥8GB内存，内存支持扩展到≥128GB，内置SSD固态硬盘和企业级硬盘（以公安部检测报告为准） 标配≥2个千兆网口，2个USB3.0接口；（以公安部检测报告为准） ★提供RAID0、1、3、5、6、10、50，60、JBOD、VRAID、iRAID模式 ★应能可对视音频、图片、智能数据流进行混合直存，无须存储服务器和图片服务器的参与，平台服务器宕机时，存储业务正常；（以公安部检测报告为准） 应能接入并存储800Mbps视频图像，同时转发800Mbps的视频图像；同时回放128Mbps的视频图像 一键配置存储模式，自动实现RAID5或VRAID创建与空间划分 ★应能在RAID内丢失2块（含）以上硬盘但至少有1块正常磁盘时，无需等待丢失盘恢复，保留的硬盘中的数据可正常读出，且新数据可正常写入（以公安部检测报告为准） ★应支持双活功能，单机故障时不影响数据读写 根据数据对象的重要性（例如：系统信息、配置信息、报警录像、普通录像等）、访问频率等属性按照预先设定的分层存储区域可进行自动分层存储并可实现快速访问（以公安部检测报告为准） ★可支持视频质量诊断功能，对图像的亮度、偏色、对比度、清晰度、视频丢失、条纹干扰、视频噪声、视频虚焦等特征进行实时分析，并以日志、报表和图形化方式显示结果（以公安部检测报告为准） ★应能支持报警预录功能，应能预录报警触发前1-40min的视频录像（以公安部检测报告为准 应能支持MPEG4、H.264、H.265、SVAC编码格式和分辨率为4096×2160的前端设备并存储录像文件。（以公安部检测报告为准） ★可在视频画面上绘制区域或界线，检索指定范围内的报警录像；输入车牌号码可检索出相关图片和视频；可按照报警事件进行检索。（以公安部检测报告为准） ★支持视频矫正功能，可将接入的鱼眼摄像机、双目摄像机和全景自拼接摄像机、智能相机、热成像摄像机的图像以多画面分割方式显示并进行调整；支持画中画通道视频显示和存储（以公安部检测报告为准） ★通过客户端软件添加及删除手机号，启用短信网关报警功能后，可向添加的手机号码发送电源异常、系统卡容量不足、存储空间异常、自动修复失败、私有卷IO异常、无可用逻辑卷等报警信息，报警种类可设。（以公安部检测报告为准） ★在UI界面实时显示磁盘体检状态，对异常状态磁盘，可查看处理建议信息（以公安部检测报告为准） ★在冗余范围内元数据丢失时，可自动进行数据恢复，并保持业务不中断。（以公安部检测报告为准） ★可将接入样机的网络设备的IP地址、端口号等信息以excel形式进行导入导出 | 台 | 1
3 | 机柜 | 机房机柜 | 网络机柜 前后网门 容量(U) 材料及工艺 220 立柱2mm 前门1mm 侧后板1mm 基本参数 类型 门及门锁 网络机柜 前后网门 容量(U) 材料及工艺 220 立柱2mm 前门1mm 侧后 | 个 | 1
4 | 平台 | 平台电脑 | 主板：微星B760M 内存：金士顿16g 3200 cpu：i5 12400F 散片 风扇：超频3 r4000 固态：WD 350 500G 硬盘：东芝1t 显卡：微星3050万图师 机箱：长城k15 电源：微星600W 显示器：hkc vg255 se 键鼠：罗技mk120 （备注：品牌只是参考，供应商提供的其他品牌配置不低于参考品牌采购人也认可，不视为负偏离） | 台 | 1