## Sheet1
附件1：安宁市第一人民医院安检门建设项目采购需求
序号 | 设备名称 | 设备型号 | 设备参数 | 单位 | 数量 | 单价 | 金额 | 备注
1 | 智能安检通门 |  | ★设备应为金属门与闸机组成一体化闸机通道，闸机与安检门共用底座，采用同一电源接口、网络接口，并可通过开关统一控制通/断电（需提供公安部检测报告） 设备应包含金属安检门、闸机、人脸核验设备、身份证阅读器、二维码阅读器、测温模块等，具有金属检测、测温、健康码核验、人证核验、双屏显示等功能 计数功能：具有计数统计功能，能可靠地记录有效受检人数（双向通行）和发生过报警的人次 安检门防区应≥33防区 安检门应能对达到或超过限定量的金属进行报警 ★报警声音：a)应与非报警声有区别。b)应能调节音调，以便能明确区分两台相邻探测门的报警。c)应能从静音到最大声强分档调节，距离金属门0.8m处最大声强不应低于90dB。d)应可根据被检测物品的金属磁感应量的不同给出不同的音量和音调（需提供公安部检测报告） 报警显示：a)应与非报警显示有区别，且颜色宜用红色。b)如有分区探测功能，分区定位应能一目了然，位置准确。c)在6000lx的明亮环境和25lx的昏暗环境下，距离报警显示器3m时，应能清晰地观看到 ★报警响应时间：应报警测试物进入探测区后1S内，金属门应发出报警提示。此测试物离开探测区后报警指示时间可设置，设置范围0~100s（需提供公安部检测报告） 报警状态恢复功能：探测门应具有报警状态自动恢复能力。在自动恢复条件下，报警测试物离开探测区后报警指示延续不应超过1.2s 通行速度：应支持0.2m/s~2m/s ★远程控制：允许通过远程计算机或网络进行集中控制，进行远程参数调整、远程诊断以及报警相关数据存储功能。当远程因故中断时，应能自动恢复本地控制（需提供公安部检测报告） 灵敏度范围：应能从低到高方便地调节，最大支持100级调节，且具有快速设置灵敏度功能，一键设置灵敏度 金属门探测性能应不受门体四周1m范围以外的大静止金属物体的影响 稳定工作时间：应不小于48h。待机期间不应出现误报 最低探测高度：可探测距离地面3cm处物品并给出报警信息 测温报警功能：当检测到人员体温超过预设值时，可发出语音提示及声光报警信息、联动抓图并将图片上传，图片包括可见光图片及热成像图片，可在图片上叠加温度信息 屏蔽功能：可设置测温屏蔽区域，对设置区域不进行测温 ★温度测量一致性：在画面中心点及4个位置的测温误差不大于0.1℃（需提供公安部检测报告） 温度测量误差：在28℃-42℃范围内,样机测温误差不大于0.5℃（无黑体） ★口罩检测：支持对受检人员是否戴口罩进行检测，对不带口罩的人员可联动系统报警，报警音频可自定义，同时能够联网远程报警（需提供公安部检测报告） ★显示屏：应内置2个≥28寸的显示屏，且显示屏内置CPU，采用Android系统（需提供公安部检测报告） ★安检结果显示功能：可在显示屏显示通行人员的身份信息、健康码信息、违禁品安检结果、人体温度、图片、人脸库比对结果、热成像照片、通行时间等信息。支持本地存储和查询。同时在顶部显示屏显示2条人员异常通行的信息记录，不会被正常通行信息记录覆盖（需提供公安部检测报告） ★信息发布终端管理功能：应支持通过顶部显示屏进行自定义信息发布，可在客户端编辑发布内容，包括图片、音频、视频、滚动字幕、PDF文档、链接网页、实时画面等，支持通过远程网络客户端或本地U盘更新内容（需提供公安部检测报告） ★闸机通行模式：可设置为受控、自由通行或禁止通行（需提供公安部检测报告） ★人证核验功能：支持人脸、身份证、IC卡、二维码等人证方式。可采集人脸图像、人体温度、健康码、身份名称等信息，并可将结果显示在金属门顶部显示屏上，当人脸照片和刷卡信息与底库信息不一致、温度异常、健康码异常、未带口罩时，应能产生声光告警（需提供公安部检测报告） ★人证核验设备防拆功能：人脸核验设备、身份证阅读器、二维码阅读器、测温模块等均为嵌入式安装（需提供公安部检测报告） ★警示功能：闸机在发生未收到允许通行信号、检测人员进入通道、拦挡部分运行不到位等异常情况时，应进入警示状态；警示状态时，应可设置为不接受允许通行指令；指示灯包括蓝、绿、红、白4种颜色，可根据不同闸机的通行状态，显示不同的颜色（需提供公安部检测报告） ★通行安全功能检查：闸机通道阻拦部分运行区域有人时，拦挡部分应停止运动或自行运动到允许通行状态，且开闸时间可设置（需提供公安部检测报告） 符合国际标准，对心脏起搏器佩戴者、孕妇、磁性介质等无害 泄漏电流：Ⅰ、Ⅱ类设备工作时的泄漏电流应符合GB16796-2009中表2的规定，Ⅲ类设备不做泄漏电流检验 电源：设备配备电源接口，AC90V~260V，46HZ~64HZ，无需调整而正常工作。 工作环境：-10℃─45℃，＜90%，无冷凝 功耗：小于100W 重量：＜160kg ★外形尺寸：高度：2200mm~2300;宽度：970mm~1020mm；深度：1200mm~1240mm（需提供公安部检测报告）"健康码核验：可对接测温云、ISC等平台，通过刷身份证/扫码获取健康码信息，并在安检门上显示和报警联动； 人体温度初筛：可对通过安检门的人员进行明眸测试，并在安检门上显示和报警联动，建立首道防线。温度精度：±0.5℃（无黑体），测温范围30℃-45℃，测试距离：0.5米-1.5米； 门体 | 台 | 6 |  |  | 智能安检门
2 | 安检平台 |  |  | 套 |  |  |  | 统一管理平台两套；设计为8道安检门平台
3 | UPS | 干性电池 |  | 组 |  |  |  | 安检门断电使用
4 | 光纤 | 12芯 |  | 米 |  |  |  | 传输信号到同一管理部
5 | 网线 | 六类网线 |  | 米 |  |  |  | 安检门信号线
6 | 电缆 | 3X4全铜电缆 |  | 米 |  |  |  | 安检门供电
7 | PVC管 | 20/25 |  | 米 |  |  |  | 排线线管
8 | 防水雨棚 | 自建 |  | 平方 |  |  |  | 金方院区2道连然院区4道
9 | 安装摆闸 | 自装 |  | 道 |  |  |  | 金方院区1道连然院区2道利旧安装
10 | 安检门基础 | 自建 |  | 道 |  |  |  | 金方院区3道连然院区2道
11 | 摆闸安装基础 | 自建 |  | 道 |  |  |  | 金方院区1道连然院区3道
12 | 不锈钢 | 自建 |  | 米
13 | 二号门出口整改 | 自建 |  | 次 |  |  |  | 连然院区二号门用水泥打平
14 | 工程设备小计费用
15 | 工程安装及税率费10%
16 | 工程合计费用